## Sheet1
Direct Conversion Receiver Project, Bill of Materials				Kits:	50
Reference	Description	Qty	Qty for kits	On hand	Purchased on
L12/L13, L14/L15	5:26 turns #26 T50-6	2	100	50	2024-12-18	might not ship until the 26th.
C18, C19, C3	130pF	3	150
C18, C19	9-50pF Trimmer	2	100	70	2024-12-05
C20	10pF Trimmer	1	50	70	2024-12-05
L5/6/7, L8/9/10	10 Trifilar turns, FT50-43	2	100	50	2024-12-18	might not ship until the 26th.
D2, D3, D4, D5	1N5819	4	200	200	2024-12-05
C7, C5, C4, C6	.1uF	4	200
C16	.47uF	1	50
L11	100uH	1	50	100	2024-12-05
C17	33uF (47uF?)	1	50
C1, C2	660pF	2	100
R1, R2,	10k	2	100
Q1, Q3, Q4, Q5	2N3904	4	200	500	2024-12-05
Q2	J310	1	50	100	2024-12-05
R3	3.3k	1	50
D1	BZX84C8V2L	1	50	100	2024-12-05
R5	100k	1	50
R6, R14	100R	2	100
L2	10uH	1	50	100	2024-12-05
R16, R8, R12	14.7k (10k + 4.7k?)	3	150
R17, R9, R13,	4.7k	3	150
R18, R10	1k	2	100
R19, R11	470R	2	100
C13, C9, C11, C10, C15, C12	47uF	6	300
C14, C8	10uF	2	100
R20	220R	1	50
R20 volume	10k audio taper pot	1	50
L4/3	1k:8R audio transformer	1	50
L1	PTO 3D printed form	1	50